## 食堂监控
常德职业技术学院-----信息化项目配置清单（样表）
单位：万元
序号 | 项目名称 | 主要参数 | 单位 | 数量 | 单价 | 小计
一、前端设备 | [5 empty] | 24.8
1 | 网络高清红外半球 | ≥1/2.9英寸CMOS传感器，逐行扫描，200万像素；自动ICR；最低照度：0.02lux(F1.6，AGC ON，彩色) 0lux(开启红外)；≥120dB光学宽动态；信噪比>52dB；支持H.265、H.264、MJPEG、1080P格式；RJ45网络接口，红外夜视距离≥30M；支持断网续传、移动侦测功能；支持IK10，IP66；带电源与安装支架。 | 台 | 30 | 0.11 | 3.3
2 | 网络高清红外枪机 | ≥1/2.9英寸CMOS传感器，逐行扫描，200万像素；支持自动ICR；最低照度：0.02lux(F1.6，AGC ON，彩色) 0lux(开启红外)；信噪比>52dB；≥120dB光学宽动态；支持H.265、H.264、MJPEG格式；红外夜视距离≥100M；RJ45网络接口；支持IP66；支持断网续传、移动侦测功能；带电源与安装支架。 | 台 | 182 | 0.11 | 20.02
3 | 摄像机护罩 | 枪机外罩，符合学校需求。 | 个 | 125 | 0.008 | 1
4 | 墙柜 | 12U标准墙柜 | 个 | 6 | 0.08 | 0.48
二、网络传输 | [5 empty] | 11.46
4 | 核心交换机 | 24个SFP端口，8个GE端口，4个万兆SFP+口（8*GE口和前面的8*SFP复用关系），支持1个扩展插槽；交换容量≥598Gbps；转发性能≥216Mpps；双电源；双风扇；支持IPv4静态路由、RIP V1/V2、OSPF、BGP；支持IPv6静态路由、RIPng、OSPFv3、BGP4+；支持SNMP V1/V2/V3、RMON、SSHV2。 | 台 | 1 | 2.3 | 2.3
5 | 接入交换机 | 24*10/100/1000Base-T以太网端口，4个SFP光口； | 台 | 11 | 0.34 | 3.74
6 | 光模块 | SFP千兆单模光模块(1310nm，10km，LC，双纤) | 个 | 24 | 0.12 | 2.88
7 | 光纤收发器 | 千兆光纤收发器 | 对 | 1 | 0.05 | 0.05
8 | 光纤 | 室外4芯单模光纤(一食堂一楼至二楼80米，二食堂一楼至二楼120米) | 米 | 200 | 0.00035 | 0.07
9 | 光纤跳线与尾纤 | 跳线与尾纤，1米 | 根 | 140 | 0.003 | 0.42
10 | 辅材 | 含24口光纤配线架9台、ST型耦合器88个、优质管材、采用优质4mm2多股电缆、摄像机电源线等。 | 项 | 1 | 2 | 2
三、后台设备 | [5 empty] | 39.8
11 | 55寸拼接屏 | 55寸，全高清；屏幕分辨率1920*1080；亮度≥450 cd/㎡；对比度≥4000：1；双边总拼缝3.5mm；输入接口色差分量，AV×2，VGA，HDMI，S端子，TV信号格式NTSC、PAL、480i、576i、720P、1080I、1080P手动\定时\巡航\报警预案设定和万花筒演示、智能温控及报警、通讯故障自动检测等功能，多信号分屏显示，整屏显示，任意组合显示；带控制软件、支架、连接电缆等。 | 块 | 8 | 2.6 | 20.8
12 | 高清解码器 | 支持≥4路HDMI；输出分辨率最高支持4K（3840*2160@30HZ）；支持H.265、H.264、MPEG4、MJPEG等主流的编码格式；支持PS、RTP、TS、ES等主流的封装格式；支持4路1200W，或8路800W，或12路500W，或20路300W，或32路1080P及以下分辨率同时实时解码；画面分割：支持1/4/6/8/9/12/16/25画面分割；网络接口：2个RJ45网络接口，1路对讲输入/输出，1个RS232接口，≥4路报警输入/输出，1个VGA输入接口。 | 台 | 2 | 1.2 | 2.4
13 | 管理存储一体机 | 含平台管理软件，1000个用户；冗余电源；LINUX操作系统；≥16个SATA3.0磁盘接口，最大可扩展至48盘位，支持硬盘热插拔；支持RAID1、RAID5；支持512M接入带宽，可接入1000台设备，最大2000路高清网络视频；支持H.265、H.264编码前端自适应接入；支持4K分辨率高清网络视频的预览、存储与回放；支持不低于2个HDMI接口（HDMI接口均支持4K及以下分辨率输出），1个VGA接口；支持不低于4个10/100/1000M自适应网口，2个光传输接口；支持CS客户端与NVR及其接入的IPC、或直接接入的IPC的语音对讲功能；支持电子地图功能；支持实时报警上报及报警联动预案；支持HTTPS加密传输、证书创建和上传，支持802.1x认证、ARP防攻击；支持B/S客户端、C/S客户端、手机APP客户端访问；支持实况、回放、轮巡等电视墙功能；支持手机、PAD移动客户端访问，支持预览、回放、下载、本地录像、抓拍、PTZ等功能，可兼容iOS、Andriod系统； | 台 | 1 | 4 | 4
14 | 扩展柜 | 16个SATA硬盘接口，每个接口均支持500GB/1TB/2TB/3TB/4TB/5TB/6TB/8TB等容量硬盘，前面板热插拔安装，1个mini SAS接口，双电源冗余，与管理存储一体机同品牌。 | 台 | 2 | 2 | 4
15 | 监控硬盘 | 4TB专业监控硬盘 | 块 | 40 | 0.12 | 4.8
16 | 机柜 | 42U，600*1000*2000mm；钢化玻璃前门，金属网格后门；SPCC优质冷轧钢板制作；厚度：方孔条2mm，安装梁1.5mm，其它1.2mm；静载800Kg；防护等级：IP20。6位电源排插1套，固定板3块，风扇组件1套。 | 个 | 1 | 0.35 | 0.35
17 | 控制电脑 | I5 4590/4G/1T/DVD/1G独显/19寸显示器/键盘、鼠标/三年保修 | 台 | 1 | 0.45 | 0.45
18 | 单路解码器 | 支持1路HDMI、VGA、CVBS视频输出；支持同时解码4路4K@30、8路1080P@60、16路1080P@30；支持H.265图像压缩格式，兼容H.264 、MPEG4、MPEG2和MJPEG解码；支持单路视频输出的分屏处理，最大16分屏。 | 台 | 3 | 0.58 | 1.74
19 | 55寸液晶电视 | 55寸高清LED窄边电视，≥1080P；带HDMI、VGA等接口。配套壁挂支架。 | 台 | 3 | 0.42 | 1.26
四、网络布线与系统对接 | [5 empty] | 7
20 | 监控点布线 | 六类非屏蔽双绞线布线，点数≥212；含网线、模块、面板、配线架、理线架、优质线槽、PVC管、紧固件、跳线、人工费用，所用材料均为原装正品。 | 项 | 1 | 5 | 5
21 | 系统对接 | 对接学院微信企业号；统一身份认证；相关人员被授权后可以通过学院企业号查看和调阅监控视频数据。 | 项 | 1 | 2 | 2
五、合 计 |  | 一+二+三+四 |  |  |  | 83.06
六、系统集成 |  | 合计*5% |  |  |  | 3.803
七、项目监理 |  | （合计+系统集成）*3% |  |  |  | 2.6059
总 计 |  | 五+六+七 |  |  |  | 89.4689